## Berechnungen
Abminderungsfaktoren cLT,mod und Biegedrillknickbeanspruchbarkeit Mb,Rd
nach DIN EN 1993-1-1 Abschnitt 6.3.2.3 für gewalzte I-Profile | [10 empty] | Programmversion 10/2014
Kommentar:
Parameter: |  |  |  |  | 23.5
| E = | 21000 | kN/cm2 |  | 35.5
| G = | 8100 | kN/cm2 |  | 13
| fy = | 23.5 | kN/cm2
| gM1 = | 1.1
Profil:
| HEAA | 300 | [7 empty] | Querschnittsklasse für alleinige Biegebeanspruchung My : | 3
| Iy = | 13804 | cm3
| Iz = | 4734 | cm4
| Iw = | 877150 | cm6 |  |  | h = | 283 | mm
| IT = | 43.56 | cm4 |  |  | b = | 300 | mm
| Mpl,y,Rd = | 227.5583 | kNm |  |  | h/b = | 0.94333
| My,Rd = | Mel,y,Rd = | 208.4125 | kNm |  | aLT = | 0.34
Stützweite, Lastangriff:
| L = | 22 | m
| zp/h = | -0.5
Momenten- u. Korrekturbeiwerte:
| C1 = | 1.12
| C2 = | 0.45 |  |  | b = | 0.75
| kc = | 0.94 |  |  | lLT,0,quer= | 0.4
Berechnungsergebnisse:
| Mcr,y = | 86.2235 | kNm
| lLT,quer = | 1.6306 |  | ΦLT = | 1.7063 |  | f = | 1 | = | 1.0114 | !≤!
| cLT,mod = | 0.37538 |  | cLT = | 0.37538 |  | cLT,mod = | 0.37538 | !≤! | 1 | !≤!
| My,b,Rd = | 78.2338 | kNm
Nachweis:
| My,Ed = | 78 | kNm
| My,Ed/My,b,Rd = | 0.99701 | < 1 | Nachweis erfüllt
RUBSTAHL-Lehr-und Lernprogramme für Studium und Weiterbildung
Programm BDK-Nachweise EC3 erstellt von R. Kindmann und M. Käsmaier
Ruhr-Universität Bochum s Lehrstuhl für Stahl-, Leicht- und Verbundbau
Prof. Dr. M. Knobloch s www.ruhr-uni-bochum.de/stahlbau
Note on B7: E-Modul
Note on B8: Schubmodul
Note on B10: Teilsicherheitsbeiwert
Note on G18: Imperfektionsbeiwerte alpha_LT = 0,34 für h/b ≤ 2 alpha_LT = 0,49 für h/b > 2
Note on B21: Stützweite des Einfeldträgers
Note on B22: Abstand in z-Richtung vom Lastangriff zum Schwerpunkt, bezogen auf die Querschnittshöhe h
Note on B25: siehe Tabellenblatt "Beiwerte C1, C2 und kc"
Note on B26: siehe Tabellenblatt "Beiwerte C1, C2 und kc"
Note on F26: nach DIN EN 1993-1-1 Abschnitt 6.3.2.3 (1) beta=0,75
Note on B27: siehe Tabellenblatt "Beiwerte C1, C2 und kc"
Note on F27: nach DIN EN 1993-1-1 Abschnitt 6.3.2.3 (1) lambda_quer_LT,0 =0,4
Note on B31: nach Hintergrundbericht zu DIN EN 1993-1-1:2010 ECCS No 119
Note on B32: nach DIN EN 1993-1-1 Abschnitt 6.3.2.3 (1) Gl. (6.57)
Note on B33: nach DIN EN 1993-1-1 Abschnitt 6.3.2.3 (2) Gl. (6.58)

## Profile (hidden)
IPE | HEAA | HEA | HEB | HEM
80 | 100 | 100 | 100 | 100
100 | 120 | 120 | 120 | 120
120 | 140 | 140 | 140 | 140
140 | 160 | 160 | 160 | 160
160 | 180 | 180 | 180 | 180
180 | 200 | 200 | 200 | 200
200 | 220 | 220 | 220 | 220
220 | 240 | 240 | 240 | 240
240 | 260 | 260 | 260 | 260
270 | 280 | 280 | 280 | 280
300 | 300 | 300 | 300 | 300
330 | 320 | 320 | 320 | 320
360 | 340 | 340 | 340 | 340
400 | 360 | 360 | 360 | 360
450 | 400 | 400 | 400 | 400
500 | 450 | 450 | 450 | 450
550 | 500 | 500 | 500 | 500
600 | 550 | 550 | 550 | 550
| 600 | 600 | 600 | 600
| 650 | 650 | 650 | 650
| 700 | 700 | 700 | 700
| 800 | 800 | 800 | 800
| 900 | 900 | 900 | 900
| 1000 | 1000 | 1000 | 1000

## IPE-Pofile (hidden)
| Abmessungen | [5 empty] | ASteg | A | Masse | U | Löcher1)
IPE | h | b | ts | tg | r | hi |  |  |  |  | dL | w
Profil | mm | mm | mm | mm | mm | mm | cm2 | cm2 | kg/m | m2/m | mm | mm
80 | 80 | 46 | 3.8 | 5.2 | 5 | 59.6 | 2.842 | 7.643 | 6 | 0.3278 | - | -
100 | 100 | 55 | 4.1 | 5.7 | 7 | 74.6 | 3.866 | 10.32 | 8.104 | 0.3998 | - | -
120 | 120 | 64 | 4.4 | 6.3 | 7 | 93.4 | 5.003 | 13.21 | 10.37 | 0.4752 | - | -
140 | 140 | 73 | 4.7 | 6.9 | 7 | 112.2 | 6.256 | 16.43 | 12.89 | 0.5506 | - | -
160 | 160 | 82 | 5 | 7.4 | 9 | 127.2 | 7.63 | 20.09 | 15.77 | 0.6225 | - | -
180 | 180 | 91 | 5.3 | 8 | 9 | 146 | 9.116 | 23.95 | 18.8 | 0.6979 | - | -
200 | 200 | 100 | 5.6 | 8.5 | 12 | 159 | 10.72 | 28.48 | 22.36 | 0.7682 | 13 | 67
220 | 220 | 110 | 5.9 | 9.2 | 12 | 177.6 | 12.44 | 33.37 | 26.2 | 0.8476 | 13 | 67
240 | 240 | 120 | 6.2 | 9.8 | 15 | 190.4 | 14.27 | 39.12 | 30.71 | 0.9218 | 13 | 73
270 | 270 | 135 | 6.6 | 10.2 | 15 | 219.6 | 17.15 | 45.95 | 36.07 | 1.041 | 17 | 82
300 | 300 | 150 | 7.1 | 10.7 | 15 | 248.6 | 20.54 | 53.81 | 42.24 | 1.16 | 21 | 88
330 | 330 | 160 | 7.5 | 11.5 | 18 | 271 | 23.89 | 62.61 | 49.15 | 1.254 | 21 | 95
360 | 360 | 170 | 8 | 12.7 | 18 | 298.6 | 27.78 | 72.73 | 57.09 | 1.353 | 25 | 107
400 | 400 | 180 | 8.6 | 13.5 | 21 | 331 | 33.24 | 84.46 | 66.3 | 1.467 | 25 | 114
450 | 450 | 190 | 9.4 | 14.6 | 21 | 378.8 | 40.93 | 98.82 | 77.57 | 1.605 | 28 | 121
500 | 500 | 200 | 10.2 | 16 | 21 | 426 | 49.37 | 115.5 | 90.68 | 1.744 | 28 | 122
550 | 550 | 210 | 11.1 | 17.2 | 24 | 467.6 | 59.14 | 134.4 | 105.5 | 1.877 | 28 | 129
600 | 600 | 220 | 12 | 19 | 24 | 514 | 69.72 | 156 | 122.4 | 2.015 | 28 | 130
| BiegungstarkeAchse |  |  |  | BiegungschwacheAchse |  |  |  | Torsion |  |  | KSL
IPE | Iy | Wy | iy | maxSy | Iz | Wz | iz | iz,g | IT | Iw | maxw | y | z
Profil | cm4 | cm3 | cm | cm3 | cm4 | cm3 | cm | cm | cm4 | cm6 | cm2
80 | 80.14 | 20.03 | 3.238 | 11.61 | 8.489 | 3.691 | 1.054 | 1.183 | 0.6727 | 115.1 | 8.516 | a | b
100 | 171 | 34.2 | 4.07 | 19.7 | 15.92 | 5.789 | 1.242 | 1.397 | 1.153 | 342.1 | 12.82 | a | b
120 | 317.8 | 52.96 | 4.904 | 30.36 | 27.67 | 8.646 | 1.447 | 1.632 | 1.689 | 872 | 18.04 | a | b
140 | 541.2 | 77.32 | 5.74 | 44.17 | 44.92 | 12.31 | 1.654 | 1.867 | 2.401 | 1951 | 24.14 | a | b
160 | 869.3 | 108.7 | 6.578 | 61.93 | 68.31 | 16.66 | 1.844 | 2.082 | 3.53 | 3889 | 31.06 | a | b
180 | 1317 | 146.3 | 7.416 | 83.21 | 100.9 | 22.16 | 2.052 | 2.319 | 4.723 | 7322 | 38.9 | a | b
200 | 1943 | 194.3 | 8.26 | 110.3 | 142.4 | 28.47 | 2.236 | 2.523 | 6.846 | 12746 | 47.5 | a | b
220 | 2772 | 252 | 9.114 | 142.7 | 204.9 | 37.25 | 2.478 | 2.793 | 8.982 | 22310 | 57.59 | a | b
240 | 3892 | 324.3 | 9.974 | 183.3 | 283.6 | 47.27 | 2.693 | 3.027 | 12.74 | 36680 | 68.51 | a | b
270 | 5790 | 428.9 | 11.23 | 242 | 419.9 | 62.2 | 3.023 | 3.411 | 15.71 | 69469 | 87.12 | a | b
300 | 8356 | 557.1 | 12.46 | 314.2 | 603.8 | 80.5 | 3.35 | 3.793 | 19.75 | 124260 | 107.9 | a | b
330 | 11767 | 713.1 | 13.71 | 402.2 | 788.1 | 98.52 | 3.548 | 4.017 | 27.59 | 196090 | 126.6 | a | b
360 | 16266 | 903.6 | 14.95 | 509.6 | 1043 | 122.8 | 3.788 | 4.289 | 37.08 | 309370 | 146.8 | a | b
400 | 23128 | 1156 | 16.55 | 653.6 | 1318 | 146.4 | 3.95 | 4.493 | 50.41 | 482890 | 172.9 | a | b
450 | 33743 | 1500 | 18.48 | 850.9 | 1676 | 176.4 | 4.118 | 4.722 | 66.05 | 780970 | 205.7 | a | b
500 | 48199 | 1928 | 20.43 | 1097 | 2142 | 214.2 | 4.306 | 4.962 | 88.62 | 1235400 | 240.9 | a | b
550 | 67116 | 2441 | 22.35 | 1394 | 2668 | 254.1 | 4.455 | 5.159 | 121.7 | 1861500 | 278.3 | a | b
600 | 92083 | 3069 | 24.3 | 1756 | 3387 | 307.9 | 4.66 | 5.411 | 164.6 | 2814700 | 318 | a | b
| Grenzschnittgrößen für fy,d = 21,82 kN/cm2 | [7 empty] | EC 3 |  |  | QKL nach EC 3
IPE | Npl,d | Vpl,z,d | Mpl,y,d | Vpl,y,d | Mpl,z,d | Mpl,xp,d | Mpl,xs,d | Mpl,w,d | Vpl,z,d | b/t |  | reine Biegung M_y
Profil | kN | kN | kNm | kN | kNm | kNm | kNm | kNm2 | kN | Gurt | Steg | S 235 | S 355
80 | 166.8 | 35.8 | 5.066 | 60.26 | 1.269 | 0.2129 | 2.254 | 0.0449 | 44.12 | 3.0962 | 15.6842 | 1 | 1
100 | 225.2 | 48.7 | 8.598 | 78.98 | 1.995 | 0.3097 | 3.724 | 0.0887 | 62.72 | 3.2368 | 18.1951 | 1 | 1
120 | 288.2 | 63.02 | 13.25 | 101.6 | 2.963 | 0.4386 | 5.775 | 0.16 | 77.77 | 3.619 | 21.2273 | 1 | 1
140 | 358.4 | 78.8 | 19.28 | 126.9 | 4.199 | 0.5974 | 8.445 | 0.267 | 94.26 | 3.9348 | 23.8723 | 1 | 1
160 | 438.4 | 96.11 | 27.02 | 152.9 | 5.695 | 0.7746 | 11.66 | 0.4142 | 119.1 | 3.9865 | 25.44 | 1 | 1
180 | 522.5 | 114.8 | 36.31 | 183.4 | 7.549 | 0.9992 | 15.77 | 0.6215 | 138.8 | 4.2313 | 27.5472 | 1 | 1
200 | 621.5 | 135.1 | 48.14 | 214.1 | 9.734 | 1.242 | 20.5 | 0.8879 | 172.7 | 4.1412 | 28.3929 | 1 | 1
220 | 728.1 | 156.7 | 62.27 | 255 | 12.68 | 1.578 | 26.87 | 1.28 | 195.9 | 4.3533 | 30.1017 | 1 | 1
240 | 853.4 | 179.8 | 80 | 296.3 | 16.13 | 1.941 | 34.1 | 1.772 | 236.1 | 4.2755 | 30.7097 | 1 | 1
270 | 1002 | 216 | 105.6 | 346.9 | 21.15 | 2.403 | 45.06 | 2.634 | 273.1 | 4.8235 | 33.2727 | 1 | 1
300 | 1174 | 258.7 | 137.1 | 404.4 | 27.32 | 2.989 | 58.49 | 3.799 | 316.8 | 5.2757 | 35.0141 | 1 | 1
330 | 1366 | 300.9 | 175.5 | 463.6 | 33.53 | 3.68 | 73.82 | 5.115 | 380 | 5.0652 | 36.1333 | 1 | 1
360 | 1587 | 350 | 222.4 | 543.9 | 41.69 | 4.706 | 94.45 | 6.953 | 433.4 | 4.9606 | 37.325 | 1 | 1
400 | 1843 | 418.7 | 285.2 | 612.2 | 49.96 | 5.753 | 118.3 | 9.221 | 526.6 | 4.7926 | 38.4884 | 1 | 1
450 | 2156 | 515.6 | 371.3 | 698.9 | 60.3 | 7.295 | 152.1 | 12.52 | 627.1 | 4.7466 | 40.2979 | 1 | 1
500 | 2520 | 621.9 | 478.7 | 806.2 | 73.28 | 9.322 | 195.1 | 16.9 | 738.5 | 4.6188 | 41.7647 | 1 | 1
550 | 2933 | 745 | 608.1 | 910 | 87.39 | 11.58 | 242.4 | 22.04 | 892.3 | 4.3866 | 42.1261 | 1 | 1
600 | 3403 | 878.2 | 766.3 | 1053 | 106 | 14.78 | 305.9 | 29.14 | 1033 | 4.2105 | 42.8333 | 1 | 1

## HEAA-Profile (hidden)
| Abmessungen | [5 empty] | ASteg | A | Masse | U | Löcher 1)
HEAA | h | b | ts | tg | r | hi |  |  |  |  | dL | w
Profil | mm | mm | mm | mm | mm | mm | cm2 | cm2 | kg/m | m2/m | mm | mm
100 | 91 | 100 | 4.2 | 5.5 | 12 | 56 | 3.591 | 15.6 | 12.24 | 0.553 | 13 | 65
120 | 109 | 120 | 4.2 | 5.5 | 12 | 74 | 4.347 | 18.55 | 14.56 | 0.669 | 17 | 74
140 | 128 | 140 | 4.3 | 6 | 12 | 92 | 5.246 | 23.02 | 18.07 | 0.7868 | 21 | 79
160 | 148 | 160 | 4.5 | 7 | 15 | 104 | 6.345 | 30.36 | 23.83 | 0.9012 | 25 | 98
180 | 167 | 180 | 5 | 7.5 | 15 | 122 | 7.975 | 36.53 | 28.68 | 1.018 | 28 | 105
200 | 186 | 200 | 5.5 | 8 | 18 | 134 | 9.79 | 44.13 | 34.64 | 1.13 | 28 | 112
220 | 205 | 220 | 6 | 8.5 | 18 | 152 | 11.79 | 51.46 | 40.4 | 1.247 | 28 | 118
240 | 224 | 240 | 6.5 | 9 | 21 | 164 | 13.98 | 60.38 | 47.39 | 1.359 | 28 | 132
260 | 244 | 260 | 6.5 | 9.5 | 24 | 177 | 15.24 | 68.97 | 54.14 | 1.474 | 28 | 146
280 | 264 | 280 | 7 | 10 | 24 | 196 | 17.78 | 78.02 | 61.25 | 1.593 | 28 | 160
300 | 283 | 300 | 7.5 | 10.5 | 27 | 208 | 20.44 | 88.91 | 69.79 | 1.705 | 28 | 174
320 | 301 | 300 | 8 | 11 | 27 | 225 | 23.2 | 94.58 | 74.24 | 1.74 | 28 | 168
340 | 320 | 300 | 8.5 | 11.5 | 27 | 243 | 26.22 | 100.5 | 78.89 | 1.777 | 28 | 162
360 | 339 | 300 | 9 | 12 | 27 | 261 | 29.43 | 106.6 | 83.69 | 1.814 | 28 | 156
400 | 378 | 300 | 9.5 | 13 | 27 | 298 | 34.68 | 117.7 | 92.39 | 1.891 | 28 | 144
450 | 425 | 300 | 10 | 13.5 | 27 | 344 | 41.15 | 127.1 | 99.74 | 1.984 | 28 | 138
500 | 472 | 300 | 10.5 | 14 | 27 | 390 | 48.09 | 136.9 | 107.4 | 2.077 | 28 | 135
550 | 522 | 300 | 11.5 | 15 | 27 | 438 | 58.31 | 152.8 | 120 | 2.175 | 28 | 136
600 | 571 | 300 | 12 | 15.5 | 27 | 486 | 66.66 | 164.1 | 128.8 | 2.272 | 28 | 136
650 | 620 | 300 | 12.5 | 16 | 27 | 534 | 75.5 | 175.8 | 138 | 2.369 | 28 | 137
700 | 670 | 300 | 13 | 17 | 27 | 582 | 84.89 | 190.9 | 149.9 | 2.468 | 28 | 137
800 | 770 | 300 | 14 | 18 | 30 | 674 | 105.3 | 218.5 | 171.5 | 2.66 | 28 | 144
900 | 870 | 300 | 15 | 20 | 30 | 770 | 127.5 | 252.2 | 198 | 2.858 | 28 | 145
1000 | 970 | 300 | 16 | 21 | 30 | 868 | 151.8 | 282.2 | 221.5 | 3.056 | 28 | 146
| Biegung starke Achse |  |  |  | Biegung schwache Achse |  |  |  | Torsion |  |  | KSL
HEAA | Iy | Wy | iy | max Sy | Iz | Wz | iz | iz,g | IT | Iw | max w | y | z
Profil | cm4 | cm3 | cm | cm3 | cm4 | cm3 | cm | cm | cm4 | cm6 | cm2
100 | 236.5 | 51.98 | 3.894 | 29.18 | 92.06 | 18.41 | 2.43 | 2.603 | 2.185 | 1675 | 21.38 | b | c
120 | 413.4 | 75.85 | 4.72 | 42.06 | 158.8 | 26.47 | 2.926 | 3.142 | 2.452 | 4242 | 31.05 | b | c
140 | 719.5 | 112.4 | 5.59 | 61.89 | 274.8 | 39.26 | 3.455 | 3.704 | 3.299 | 10210 | 42.7 | b | c
160 | 1283 | 173.4 | 6.5 | 95.21 | 478.7 | 59.84 | 3.971 | 4.231 | 6.064 | 23751 | 56.4 | b | c
180 | 1967 | 235.6 | 7.338 | 129.1 | 730 | 81.11 | 4.47 | 4.778 | 7.976 | 46365 | 71.78 | b | c
200 | 2944 | 316.6 | 8.168 | 173.5 | 1068 | 106.8 | 4.921 | 5.266 | 11.75 | 84491 | 89 | b | c
220 | 4170 | 406.9 | 9.002 | 222.7 | 1510 | 137.3 | 5.418 | 5.813 | 14.81 | 145610 | 108.1 | b | c
240 | 5835 | 521 | 9.831 | 285.3 | 2077 | 173.1 | 5.865 | 6.299 | 20.71 | 239630 | 129 | b | c
260 | 7981 | 654.1 | 10.76 | 357.2 | 2788 | 214.5 | 6.358 | 6.805 | 27.4 | 382580 | 152.4 | b | c
280 | 10558 | 799.8 | 11.63 | 436.5 | 3664 | 261.7 | 6.853 | 7.352 | 32.94 | 590110 | 177.8 | b | c
300 | 13804 | 975.6 | 12.46 | 532.6 | 4734 | 315.6 | 7.297 | 7.834 | 43.56 | 877150 | 204.4 | b | c
320 | 16447 | 1093 | 13.19 | 598.1 | 4959 | 330.6 | 7.241 | 7.815 | 49.52 | 1040700 | 217.5 | b | c
340 | 19552 | 1222 | 13.95 | 670.5 | 5185 | 345.6 | 7.182 | 7.793 | 56.12 | 1231300 | 231.4 | b | c
360 | 23037 | 1359 | 14.7 | 747.6 | 5410 | 360.7 | 7.124 | 7.77 | 63.4 | 1443500 | 245.3 | b | c
400 | 31252 | 1654 | 16.3 | 912.1 | 5861 | 390.8 | 7.057 | 7.747 | 77.76 | 1948400 | 273.8 | a | b
450 | 41888 | 1971 | 18.16 | 1092 | 6088 | 405.8 | 6.922 | 7.68 | 87.99 | 2571700 | 308.6 | a | b
500 | 54643 | 2315 | 19.98 | 1288 | 6314 | 420.9 | 6.792 | 7.613 | 99.36 | 3303800 | 343.5 | a | b
550 | 72871 | 2792 | 21.84 | 1564 | 6767 | 451.1 | 6.654 | 7.542 | 123.7 | 4337700 | 380.3 | a | b
600 | 91872 | 3218 | 23.66 | 1812 | 6993 | 466.2 | 6.529 | 7.472 | 138.9 | 5380900 | 416.6 | a | b
650 | 113940 | 3676 | 25.46 | 2080 | 7221 | 481.4 | 6.41 | 7.403 | 155.7 | 6566700 | 453 | a | b
700 | 142720 | 4260 | 27.34 | 2420 | 7673 | 511.5 | 6.339 | 7.365 | 183.7 | 8155100 | 489.8 | a | b
800 | 208880 | 5426 | 30.92 | 3112 | 8134 | 542.2 | 6.101 | 7.197 | 238.9 | 11451000 | 564 | a | b
900 | 301140 | 6923 | 34.55 | 3999 | 9041 | 602.8 | 5.987 | 7.131 | 318.2 | 16256000 | 637.5 | a | b
1000 | 406450 | 8380 | 37.95 | 4888 | 9501 | 633.4 | 5.802 | 7.007 | 383.7 | 21277000 | 711.8 | a | b
| Grenzschnittgrößen für fy,d = 21,82 kN/cm2 | [7 empty] | EC 3 |  |  | QKL nach EC 3
HEAA | Npl,d | Vpl,z,d | Mpl,y,d | Vpl,y,d | Mpl,z,d | Mpl,xp,d | Mpl,xs,d | Mpl,w,d | Vpl,z,d | b/t |  | reine Biegung M_y
Profil | kN | kN | kNm | kN | kNm | kNm | kNm | kNm2 | kN | Gurt | Steg | S 235 | S 355
100 | 340.3 | 45.23 | 12.73 | 138.6 | 6.206 | 0.4614 | 5.924 | 0.2565 | 75.82 | 6.5273 | 13.3333 | 1 | 1
120 | 404.8 | 54.76 | 18.35 | 166.3 | 8.863 | 0.5576 | 8.605 | 0.4471 | 85.14 | 8.3455 | 17.619 | 1 | 3
140 | 502.3 | 66.08 | 27.01 | 211.6 | 13.08 | 0.7592 | 12.91 | 0.7826 | 97.71 | 9.3083 | 21.3953 | 2 | 3
160 | 662.4 | 79.93 | 41.54 | 282.2 | 19.93 | 1.142 | 19.89 | 1.378 | 128 | 8.9643 | 23.1111 | 1 | 3
180 | 797 | 100.5 | 56.34 | 340.1 | 26.96 | 1.494 | 27.12 | 2.114 | 149.9 | 9.6667 | 24.4 | 2 | 3
200 | 962.9 | 123.3 | 75.72 | 403.1 | 35.6 | 1.911 | 35.88 | 3.107 | 190.6 | 9.9062 | 24.3636 | 2 | 3
220 | 1123 | 148.5 | 97.2 | 471.1 | 45.68 | 2.398 | 46.29 | 4.409 | 217.5 | 10.4706 | 25.3333 | 3 | 3
240 | 1317 | 176 | 124.5 | 544.2 | 57.68 | 2.961 | 58.5 | 6.079 | 265.7 | 10.6389 | 25.2308 | 3 | 3
260 | 1505 | 192 | 155.9 | 622.3 | 71.51 | 3.513 | 72.96 | 8.214 | 305.2 | 10.8158 | 27.2308 | 3 | 3
280 | 1702 | 224 | 190.5 | 705.4 | 87.14 | 4.231 | 89.59 | 10.86 | 339.5 | 11.25 | 28 | 3 | 3
300 | 1940 | 257.4 | 232.4 | 793.6 | 105.2 | 5.037 | 108.1 | 14.05 | 399.2 | 11.3571 | 27.7333 | 3 | 3
320 | 2064 | 292.2 | 261 | 831.4 | 110.3 | 5.631 | 120.6 | 15.66 | 436.6 | 10.8182 | 28.125 | 3 | 3
340 | 2193 | 330.3 | 292.6 | 869.2 | 115.5 | 6.273 | 134.1 | 17.42 | 477.2 | 10.3261 | 28.5882 | 3 | 3
360 | 2326 | 370.7 | 326.2 | 907 | 120.6 | 6.961 | 148.3 | 19.26 | 520.1 | 9.875 | 29 | 2 | 3
400 | 2568 | 436.8 | 398 | 982.5 | 130.8 | 8.277 | 179.3 | 23.29 | 591.5 | 9.0962 | 31.3684 | 2 | 3
450 | 2772 | 518.4 | 476.4 | 1020 | 136.2 | 9.27 | 209.9 | 27.27 | 674.7 | 8.7407 | 34.4 | 1 | 3
500 | 2986 | 605.8 | 562.1 | 1058 | 141.7 | 10.35 | 242.3 | 31.48 | 763.6 | 8.4107 | 37.1429 | 1 | 3
550 | 3335 | 734.5 | 682.4 | 1134 | 152.4 | 12.43 | 287.4 | 37.33 | 896.2 | 7.8167 | 38.087 | 1 | 2
600 | 3579 | 839.7 | 790.5 | 1171 | 158.1 | 13.78 | 325.4 | 42.27 | 1003 | 7.5484 | 40.5 | 1 | 2
650 | 3835 | 951.1 | 907.6 | 1209 | 163.8 | 15.25 | 365.2 | 47.44 | 1115 | 7.2969 | 42.72 | 1 | 1
700 | 4166 | 1069 | 1056 | 1285 | 174.5 | 17.44 | 419.5 | 54.5 | 1237 | 6.8529 | 44.7692 | 1 | 1
800 | 4767 | 1326 | 1358 | 1360 | 186.9 | 21 | 511.5 | 66.45 | 1527 | 6.2778 | 48.1429 | 1 | 1
900 | 5503 | 1606 | 1745 | 1512 | 208.9 | 26.47 | 642.4 | 83.45 | 1816 | 5.625 | 51.3333 | 1 | 1
1000 | 6157 | 1913 | 2133 | 1587 | 221.6 | 31.15 | 753.1 | 97.83 | 2124 | 5.3333 | 54.25 | 1 | 1

## HEA-Profile (hidden)
| Abmessungen | [5 empty] | ASteg | A | Masse | U | Löcher 1)
HEA | h | b | ts | tg | r | hi |  |  |  |  | dL | w
Profil | mm | mm | mm | mm | mm | mm | cm2 | cm2 | kg/m | m2/m | mm | mm
100 | 96 | 100 | 5 | 8 | 12 | 56 | 4.4 | 21.24 | 16.67 | 0.5614 | 13 | 66
120 | 114 | 120 | 5 | 8 | 12 | 74 | 5.3 | 25.34 | 19.89 | 0.6774 | 17 | 75
140 | 133 | 140 | 5.5 | 8.5 | 12 | 92 | 6.848 | 31.42 | 24.66 | 0.7944 | 21 | 81
160 | 152 | 160 | 6 | 9 | 15 | 104 | 8.58 | 38.77 | 30.44 | 0.9062 | 25 | 99
180 | 171 | 180 | 6 | 9.5 | 15 | 122 | 9.69 | 45.25 | 35.52 | 1.024 | 28 | 106
200 | 190 | 200 | 6.5 | 10 | 18 | 134 | 11.7 | 53.83 | 42.26 | 1.136 | 28 | 113
220 | 210 | 220 | 7 | 11 | 18 | 152 | 13.93 | 64.34 | 50.51 | 1.255 | 28 | 113
240 | 230 | 240 | 7.5 | 12 | 21 | 164 | 16.35 | 76.84 | 60.32 | 1.369 | 28 | 120
260 | 250 | 260 | 7.5 | 12.5 | 24 | 177 | 17.81 | 86.82 | 68.15 | 1.484 | 28 | 126
280 | 270 | 280 | 8 | 13 | 24 | 196 | 20.56 | 97.26 | 76.35 | 1.603 | 28 | 126
300 | 290 | 300 | 8.5 | 14 | 27 | 208 | 23.46 | 112.5 | 88.33 | 1.717 | 28 | 133
320 | 310 | 300 | 9 | 15.5 | 27 | 225 | 26.51 | 124.4 | 97.63 | 1.756 | 28 | 133
340 | 330 | 300 | 9.5 | 16.5 | 27 | 243 | 29.78 | 133.5 | 104.8 | 1.795 | 28 | 134
360 | 350 | 300 | 10 | 17.5 | 27 | 261 | 33.25 | 142.8 | 112.1 | 1.834 | 28 | 134
400 | 390 | 300 | 11 | 19 | 27 | 298 | 40.81 | 159 | 124.8 | 1.912 | 28 | 135
450 | 440 | 300 | 11.5 | 21 | 27 | 344 | 48.19 | 178 | 139.8 | 2.011 | 28 | 136
500 | 490 | 300 | 12 | 23 | 27 | 390 | 56.04 | 197.5 | 155.1 | 2.11 | 28 | 136
550 | 540 | 300 | 12.5 | 24 | 27 | 438 | 64.5 | 211.8 | 166.2 | 2.209 | 28 | 137
600 | 590 | 300 | 13 | 25 | 27 | 486 | 73.45 | 226.5 | 177.8 | 2.308 | 28 | 137
650 | 640 | 300 | 13.5 | 26 | 27 | 534 | 82.89 | 241.6 | 189.7 | 2.407 | 28 | 138
700 | 690 | 300 | 14.5 | 27 | 27 | 582 | 96.14 | 260.5 | 204.5 | 2.505 | 28 | 139
800 | 790 | 300 | 15 | 28 | 30 | 674 | 114.3 | 285.8 | 224.4 | 2.698 | 28 | 145
900 | 890 | 300 | 16 | 30 | 30 | 770 | 137.6 | 320.5 | 251.6 | 2.896 | 28 | 146
1000 | 990 | 300 | 16.5 | 31 | 30 | 868 | 158.2 | 346.8 | 272.3 | 3.095 | 28 | 147
| Biegung starke Achse |  |  |  | Biegung schwache Achse |  |  |  | Torsion |  |  | KSL
HEA | Iy | Wy | iy | max Sy | Iz | Wz | iz | iz,g | IT | Iw | max w | y | z
Profil | cm4 | cm3 | cm | cm3 | cm4 | cm3 | cm | cm | cm4 | cm6 | cm2
100 | 349.2 | 72.76 | 4.055 | 41.51 | 133.8 | 26.76 | 2.51 | 2.665 | 5.199 | 2475 | 21.65 | b | c
120 | 606.2 | 106.3 | 4.891 | 59.75 | 230.9 | 38.48 | 3.019 | 3.21 | 5.957 | 6285 | 31.45 | b | c
140 | 1033 | 155.4 | 5.735 | 86.75 | 389.3 | 55.62 | 3.52 | 3.756 | 8.032 | 14729 | 43.21 | b | c
160 | 1673 | 220.1 | 6.569 | 122.6 | 615.6 | 76.95 | 3.985 | 4.258 | 11.84 | 30615 | 56.65 | b | c
180 | 2510 | 293.6 | 7.448 | 162.4 | 924.6 | 102.7 | 4.52 | 4.821 | 14.66 | 59014 | 72.13 | b | c
200 | 3692 | 388.6 | 8.282 | 214.7 | 1336 | 133.6 | 4.981 | 5.319 | 20.43 | 105580 | 89.25 | b | c
220 | 5410 | 515.2 | 9.169 | 284.2 | 1955 | 177.7 | 5.512 | 5.884 | 28.09 | 189610 | 108.7 | b | c
240 | 7763 | 675.1 | 10.05 | 372.3 | 2769 | 230.7 | 6.003 | 6.401 | 41.03 | 321640 | 129.8 | b | c
260 | 10455 | 836.4 | 10.97 | 459.9 | 3668 | 282.1 | 6.5 | 6.915 | 52 | 504990 | 153.1 | b | c
280 | 13673 | 1013 | 11.86 | 556.1 | 4763 | 340.2 | 6.998 | 7.461 | 61.39 | 770140 | 178.6 | b | c
300 | 18263 | 1260 | 12.74 | 691.6 | 6310 | 420.6 | 7.488 | 7.976 | 84.24 | 1174700 | 205.4 | b | c
320 | 22929 | 1479 | 13.58 | 814 | 6985 | 465.7 | 7.494 | 7.994 | 108.8 | 1482600 | 219.2 | b | c
340 | 27693 | 1678 | 14.4 | 925.2 | 7436 | 495.7 | 7.464 | 7.987 | 128.7 | 1790200 | 233.5 | b | c
360 | 33090 | 1891 | 15.22 | 1044 | 7887 | 525.8 | 7.433 | 7.979 | 151 | 2137700 | 247.7 | b | c
400 | 45069 | 2311 | 16.84 | 1281 | 8564 | 570.9 | 7.339 | 7.942 | 191.4 | 2893600 | 276.5 | a | b
450 | 63722 | 2896 | 18.92 | 1608 | 9465 | 631 | 7.292 | 7.927 | 249.1 | 4087200 | 312.5 | a | b
500 | 86975 | 3550 | 20.98 | 1974 | 10367 | 691.1 | 7.244 | 7.911 | 317.7 | 5569200 | 348.5 | a | b
550 | 111930 | 4146 | 22.99 | 2311 | 10819 | 721.3 | 7.148 | 7.864 | 360.6 | 7103100 | 385.2 | a | b
600 | 141210 | 4787 | 24.97 | 2675 | 11271 | 751.4 | 7.055 | 7.817 | 407.5 | 8879600 | 421.9 | a | b
650 | 175180 | 5474 | 26.93 | 3068 | 11724 | 781.6 | 6.966 | 7.771 | 458.6 | 10915000 | 458.6 | a | b
700 | 215300 | 6241 | 28.75 | 3516 | 12179 | 811.9 | 6.838 | 7.702 | 522.8 | 13223000 | 495.3 | a | b
800 | 303440 | 7682 | 32.58 | 4350 | 12639 | 842.6 | 6.65 | 7.58 | 609.6 | 18113000 | 569.2 | a | b
900 | 422070 | 9485 | 36.29 | 5406 | 13547 | 903.2 | 6.501 | 7.495 | 751 | 24748000 | 642.6 | a | b
1000 | 553850 | 11189 | 39.96 | 6412 | 14004 | 933.6 | 6.354 | 7.406 | 837.3 | 31834000 | 716.8 | a | b
| Grenzschnittgrößen für fy,d = 21,82 kN/cm2 | [7 empty] | EC 3 |  |  | QKL nach EC 3
HEA | Npl,d | Vpl,z,d | Mpl,y,d | Vpl,y,d | Mpl,z,d | Mpl,xp,d | Mpl,xs,d | Mpl,w,d | Vpl,z,d | b/t |  | reine Biegung M_y
Profil | kN | kN | kNm | kN | kNm | kNm | kNm | kNm2 | kN | Gurt | Steg | S 235 | S 355
100 | 463.3 | 55.43 | 18.11 | 201.5 | 8.976 | 0.908 | 8.868 | 0.384 | 93.2 | 4.4375 | 11.2 | 1 | 1
120 | 552.8 | 66.76 | 26.07 | 241.9 | 12.84 | 1.098 | 12.82 | 0.6661 | 104.3 | 5.6875 | 14.8 | 1 | 1
140 | 685.4 | 86.26 | 37.85 | 299.8 | 18.51 | 1.466 | 18.66 | 1.131 | 124.9 | 6.5 | 16.7273 | 1 | 1
160 | 845.9 | 108.1 | 53.49 | 362.8 | 25.67 | 1.901 | 25.94 | 1.797 | 163 | 6.8889 | 17.3333 | 1 | 1
180 | 987.3 | 122.1 | 70.88 | 430.8 | 34.14 | 2.35 | 34.79 | 2.711 | 178.5 | 7.5789 | 20.3333 | 1 | 2
200 | 1174 | 147.4 | 93.71 | 503.9 | 44.47 | 2.924 | 45.35 | 3.927 | 223 | 7.875 | 20.6154 | 1 | 2
220 | 1404 | 175.5 | 124 | 609.7 | 59.04 | 3.87 | 60.66 | 5.779 | 255 | 8.0455 | 21.7143 | 1 | 2
240 | 1676 | 206 | 162.5 | 725.6 | 76.73 | 5.002 | 79.09 | 8.219 | 310.5 | 7.9375 | 21.8667 | 1 | 2
260 | 1894 | 224.4 | 200.7 | 818.8 | 93.86 | 5.824 | 97.23 | 10.95 | 354.7 | 8.18 | 23.6 | 1 | 3
280 | 2122 | 259 | 242.7 | 917 | 113 | 6.841 | 117.8 | 14.29 | 391.5 | 8.6154 | 24.5 | 1 | 3
300 | 2455 | 295.5 | 301.8 | 1058 | 139.9 | 8.471 | 146 | 18.97 | 459.8 | 8.4821 | 24.4706 | 1 | 3
320 | 2713 | 333.9 | 355.2 | 1171 | 154.9 | 10.33 | 172.5 | 22.41 | 507.3 | 7.6452 | 25 | 1 | 2
340 | 2912 | 375.2 | 403.7 | 1247 | 164.9 | 11.77 | 195.5 | 25.39 | 554.4 | 7.1667 | 25.5789 | 1 | 1
360 | 3115 | 418.8 | 455.7 | 1323 | 175 | 13.31 | 219.9 | 28.56 | 603.9 | 6.7429 | 26.1 | 1 | 1
400 | 3469 | 514.1 | 558.9 | 1436 | 190.4 | 16.01 | 266.4 | 34.6 | 707.1 | 6.1842 | 27.0909 | 1 | 1
450 | 3884 | 607 | 701.6 | 1587 | 210.7 | 19.56 | 332.5 | 43.2 | 811.4 | 5.5833 | 29.913 | 1 | 1
500 | 4310 | 705.9 | 861.6 | 1738 | 230.9 | 23.47 | 405.9 | 52.73 | 921.6 | 5.087 | 32.5 | 1 | 1
550 | 4620 | 812.5 | 1008 | 1814 | 241.5 | 25.99 | 468 | 60.79 | 1033 | 4.8646 | 35.04 | 1 | 1
600 | 4941 | 925.2 | 1167 | 1890 | 252.1 | 28.66 | 533.8 | 69.34 | 1150 | 4.66 | 37.3846 | 1 | 1
650 | 5272 | 1044 | 1339 | 1965 | 262.9 | 31.51 | 603.3 | 78.37 | 1273 | 4.4712 | 39.5556 | 1 | 1
700 | 5683 | 1211 | 1534 | 2041 | 274.2 | 35.08 | 676.5 | 87.88 | 1443 | 4.287 | 40.1379 | 1 | 1
800 | 6236 | 1440 | 1898 | 2116 | 286.3 | 39.04 | 806.3 | 104.7 | 1712 | 4.0179 | 44.9333 | 1 | 1
900 | 6993 | 1733 | 2359 | 2267 | 308.6 | 46.17 | 975 | 126.7 | 2015 | 3.7333 | 48.125 | 1 | 1
1000 | 7568 | 1993 | 2798 | 2343 | 320.7 | 50.88 | 1123 | 145.9 | 2276 | 3.6048 | 52.6061 | 1 | 1

## HEB-Profile (hidden)
| Abmessungen | [5 empty] | ASteg | A | Masse | U | Löcher 1) |  |  |  | HEB | Profil | 100 | 120 | 140 | 160 | 180 | 200 | 220 | 240 | 260 | 280 | 300 | 320 | 340 | 360 | 400 | 450 | 500 | 550 | 600 | 650 | 700 | 800 | 900 | 1000 |  | HEB | Profil | 100 | 120 | 140 | 160 | 180 | 200 | 220 | 240 | 260 | 280 | 300 | 320 | 340 | 360 | 400 | 450 | 500 | 550 | 600 | 650 | 700 | 800 | 900 | 1000 |  | HEB | Profil | 100 | 120 | 140 | 160 | 180 | 200 | 220 | 240 | 260 | 280 | 300 | 320 | 340 | 360 | 400 | 450 | 500 | 550 | 600 | 650 | 700 | 800 | 900 | 1000
HEB | h | b | ts | tg | r | hi |  |  |  |  | dL | w |  | Abmessungen | h | mm | 100 | 120 | 140 | 160 | 180 | 200 | 220 | 240 | 260 | 280 | 300 | 320 | 340 | 360 | 400 | 450 | 500 | 550 | 600 | 650 | 700 | 800 | 900 | 1000 | Biegung starke Achse | Iy | cm4 | 449.5 | 864.4 | 1509 | 2492 | 3831 | 5696 | 8091 | 11259 | 14919 | 19270 | 25166 | 30824 | 36656 | 43193 | 57680 | 79888 | 107180 | 136690 | 171040 | 210620 | 256890 | 359080 | 494060 | 644750 | Grenzschnittgrößen für fy,d = 21,82 kN/cm2 | Npl,d | kN | 568.1 | 742 | 937.2 | 1184 | 1424 | 1704 | 1986 | 2312 | 2584 | 2866 | 3253 | 3520 | 3729 | 3941 | 4315 | 4756 | 5207 | 5543 | 5890 | 6247 | 6685 | 7291 | 8101 | 8728
Profil | mm | mm | mm | mm | mm | mm | cm2 | cm2 | kg/m | m2/m | mm | mm |  |  | b | mm | 100 | 120 | 140 | 160 | 180 | 200 | 220 | 240 | 260 | 280 | 300 | 300 | 300 | 300 | 300 | 300 | 300 | 300 | 300 | 300 | 300 | 300 | 300 | 300 |  | Wy | cm3 | 89.91 | 144.1 | 215.6 | 311.5 | 425.7 | 569.6 | 735.5 | 938.3 | 1148 | 1376 | 1678 | 1926 | 2156 | 2400 | 2884 | 3551 | 4287 | 4971 | 5701 | 6480 | 7340 | 8977 | 10979 | 12895 |  | Vpl,z,d | kN | 68.02 | 89.25 | 112.9 | 148.1 | 177.7 | 209.7 | 244.1 | 280.9 | 305.5 | 346.5 | 389.4 | 433.9 | 481.4 | 531.4 | 639.4 | 747.7 | 862.1 | 984.4 | 1113 | 1248 | 1430 | 1691 | 2016 | 2307
100 | 100 | 100 | 6 | 10 | 12 | 56 | 5.4 | 26.04 | 20.44 | 0.5674 | 13 | 67 |  |  | ts | mm | 6 | 6.5 | 7 | 8 | 8.5 | 9 | 9.5 | 10 | 10 | 10.5 | 11 | 11.5 | 12 | 12.5 | 13.5 | 14 | 14.5 | 15 | 15.5 | 16 | 17 | 17.5 | 18.5 | 19 |  | iy | cm | 4.155 | 5.042 | 5.927 | 6.777 | 7.662 | 8.541 | 9.427 | 10.31 | 11.22 | 12.11 | 12.99 | 13.82 | 14.65 | 15.46 | 17.08 | 19.14 | 21.19 | 23.2 | 25.17 | 27.12 | 28.96 | 32.78 | 36.48 | 40.15 |  | Mpl,y,d | kNm | 22.74 | 36.05 | 53.55 | 77.23 | 105 | 140.2 | 180.4 | 229.8 | 279.9 | 334.8 | 407.7 | 468.9 | 525.4 | 585.4 | 705.1 | 868.9 | 1050 | 1220 | 1402 | 1597 | 1817 | 2232 | 2746 | 3241
120 | 120 | 120 | 6.5 | 11 | 12 | 74 | 7.085 | 34.01 | 26.69 | 0.6864 | 17 | 77 |  |  | tg | mm | 10 | 11 | 12 | 13 | 14 | 15 | 16 | 17 | 17.5 | 18 | 19 | 20.5 | 21.5 | 22.5 | 24 | 26 | 28 | 29 | 30 | 31 | 32 | 33 | 35 | 36 |  | max Sy | cm3 | 52.11 | 82.61 | 122.7 | 177 | 240.7 | 321.3 | 413.5 | 526.6 | 641.5 | 767.2 | 934.3 | 1075 | 1204 | 1341 | 1616 | 1991 | 2407 | 2795 | 3213 | 3660 | 4164 | 5114 | 6292 | 7428 |  | Vpl,y,d | kN | 251.9 | 332.6 | 423.3 | 524 | 634.9 | 755.8 | 886.8 | 1028 | 1146 | 1270 | 1436 | 1549 | 1625 | 1701 | 1814 | 1965 | 2116 | 2192 | 2267 | 2343 | 2419 | 2494 | 2645 | 2721
140 | 140 | 140 | 7 | 12 | 12 | 92 | 8.96 | 42.96 | 33.72 | 0.8054 | 21 | 82 |  |  | r | mm | 12 | 12 | 12 | 15 | 15 | 18 | 18 | 21 | 24 | 24 | 27 | 27 | 27 | 27 | 27 | 27 | 27 | 27 | 27 | 27 | 27 | 30 | 30 | 30 | Biegung schwache Achse | Iz | cm4 | 167.3 | 317.5 | 549.7 | 889.2 | 1363 | 2003 | 2843 | 3923 | 5135 | 6595 | 8563 | 9239 | 9690 | 10141 | 10819 | 11721 | 12624 | 13077 | 13530 | 13984 | 14441 | 14904 | 15816 | 16276 |  | Mpl,z,d | kNm | 11.22 | 17.67 | 26.13 | 37.08 | 50.4 | 66.72 | 85.94 | 108.7 | 131.4 | 156.6 | 189.8 | 204.9 | 215.1 | 225.3 | 240.9 | 261.3 | 281.8 | 292.6 | 303.5 | 314.5 | 326.2 | 338.9 | 361.8 | 374.5
160 | 160 | 160 | 8 | 13 | 15 | 104 | 11.76 | 54.25 | 42.59 | 0.9182 | 21 | 89 |  |  | hi | mm | 56 | 74 | 92 | 104 | 122 | 134 | 152 | 164 | 177 | 196 | 208 | 225 | 243 | 261 | 298 | 344 | 390 | 438 | 486 | 534 | 582 | 674 | 770 | 868 |  | Wz | cm3 | 33.45 | 52.92 | 78.52 | 111.2 | 151.4 | 200.3 | 258.5 | 326.9 | 395 | 471 | 570.9 | 615.9 | 646 | 676.1 | 721.3 | 781.4 | 841.6 | 871.8 | 902 | 932.3 | 962.7 | 993.6 | 1054 | 1085 |  | Mpl,xp,d | kNm | 1.395 | 2.028 | 2.818 | 3.843 | 5.008 | 6.379 | 7.973 | 9.807 | 11.2 | 12.85 | 15.32 | 17.81 | 19.71 | 21.71 | 25.18 | 29.66 | 34.52 | 37.66 | 40.97 | 44.46 | 48.79 | 53.69 | 62.25 | 67.97
180 | 180 | 180 | 8.5 | 14 | 15 | 122 | 14.11 | 65.25 | 51.22 | 1.037 | 28 | 109 |  | ASteg |  | cm2 | 5.4 | 7.085 | 8.96 | 11.76 | 14.11 | 16.65 | 19.38 | 22.3 | 24.25 | 27.51 | 30.91 | 34.44 | 38.22 | 42.19 | 50.76 | 59.36 | 68.44 | 78.15 | 88.35 | 99.04 | 113.6 | 134.2 | 160 | 183.2 |  | iz | cm | 2.535 | 3.056 | 3.577 | 4.049 | 4.57 | 5.065 | 5.588 | 6.084 | 6.584 | 7.085 | 7.579 | 7.567 | 7.53 | 7.493 | 7.396 | 7.333 | 7.273 | 7.174 | 7.08 | 6.988 | 6.865 | 6.678 | 6.527 | 6.378 |  | Mpl,xs,d | kNm | 11.34 | 18.12 | 27.09 | 38.52 | 52.69 | 69.91 | 90.45 | 114.6 | 139 | 166.3 | 201.8 | 232 | 258.8 | 287 | 341 | 416.6 | 499.4 | 571 | 646.2 | 725.2 | 807.8 | 956.5 | 1144 | 1311
200 | 200 | 200 | 9 | 15 | 18 | 134 | 16.65 | 78.08 | 61.29 | 1.151 | 28 | 115 |  | A |  | cm2 | 26.04 | 34.01 | 42.96 | 54.25 | 65.25 | 78.08 | 91.04 | 106 | 118.4 | 131.4 | 149.1 | 161.3 | 170.9 | 180.6 | 197.8 | 218 | 238.6 | 254.1 | 270 | 286.3 | 306.4 | 334.2 | 371.3 | 400 |  | iz,g | cm | 2.687 | 3.243 | 3.798 | 4.311 | 4.868 | 5.391 | 5.949 | 6.472 | 6.994 | 7.539 | 8.06 | 8.063 | 8.049 | 8.036 | 7.993 | 7.968 | 7.942 | 7.893 | 7.844 | 7.796 | 7.729 | 7.609 | 7.521 | 7.43 |  | Mpl,w,d | kNm2 | 0.4909 | 0.9418 | 1.642 | 2.668 | 4.107 | 6.055 | 8.617 | 11.91 | 15.65 | 20.17 | 26.21 | 30.14 | 33.62 | 37.28 | 44.3 | 54.12 | 64.88 | 74.17 | 83.95 | 94.2 | 104.9 | 124.3 | 148.6 | 170.4
220 | 220 | 220 | 9.5 | 16 | 18 | 152 | 19.38 | 91.04 | 71.47 | 1.27 | 28 | 116 |  | Masse |  | kg/m | 20.44 | 26.69 | 33.72 | 42.59 | 51.22 | 61.29 | 71.47 | 83.2 | 92.98 | 103.1 | 117 | 126.7 | 134.2 | 141.8 | 155.3 | 171.1 | 187.3 | 199.4 | 211.9 | 224.8 | 240.5 | 262.3 | 291.5 | 314 | Torsion | IT | cm4 | 9.309 | 13.94 | 20.2 | 31.24 | 42.24 | 59.59 | 77.02 | 103.6 | 125.7 | 145.3 | 187.4 | 229.2 | 262 | 297.9 | 361.1 | 448.9 | 549.9 | 612.3 | 679.6 | 752 | 841.7 | 962.1 | 1154 | 1272 | EC 3 | Vpl,z,d | kN | 111.5 | 135.2 | 161.3 | 217 | 249.7 | 306.3 | 344.4 | 409.8 | 463.7 | 506.9 | 585 | 638.5 | 691.8 | 747.4 | 863.1 | 982.5 | 1108 | 1234 | 1367 | 1505 | 1691 | 1995 | 2328 | 2621
240 | 240 | 240 | 10 | 17 | 21 | 164 | 22.3 | 106 | 83.2 | 1.384 | 28 | 122 |  | U |  | m2/m | 0.5674 | 0.6864 | 0.8054 | 0.9182 | 1.037 | 1.151 | 1.27 | 1.384 | 1.499 | 1.618 | 1.732 | 1.771 | 1.81 | 1.849 | 1.927 | 2.026 | 2.125 | 2.224 | 2.323 | 2.422 | 2.52 | 2.713 | 2.911 | 3.11 |  | Iw | cm6 | 3233 | 9125 | 21965 | 46667 | 91728 | 167060 | 289510 | 476280 | 736280 | 1107200 | 1651000 | 2026200 | 2405600 | 2829300 | 3751100 | 5177700 | 6920700 | 8743900 | 10838000 | 13219000 | 15900000 | 21617000 | 29196000 | 37340000 |  | b/t | Gurt | 3.5 | 4.07 | 4.54 | 4.69 | 5.05 | 5.17 | 5.45 | 5.53 | 5.77 | 6.15 | 6.18 | 5.72 | 5.44 | 5.19 | 4.84 | 4.46 | 4.13 | 3.98 | 3.84 | 3.71 | 3.58 | 3.37 | 3.16 | 3.07
260 | 260 | 260 | 10 | 17.5 | 24 | 177 | 24.25 | 118.4 | 92.98 | 1.499 | 28 | 128 |  | Löcher 1) | dL | mm | 13 | 17 | 21 | 21 | 28 | 28 | 28 | 28 | 28 | 28 | 28 | 28 | 28 | 28 | 28 | 28 | 28 | 28 | 28 | 28 | 28 | 28 | 28 | 28 |  | max w | cm2 | 22.12 | 32.31 | 44.39 | 58.19 | 74.07 | 91.65 | 111.3 | 132.7 | 156.2 | 182 | 209 | 222.9 | 237.1 | 251.3 | 280.1 | 316.1 | 352.1 | 388.8 | 425.5 | 462.2 | 498.9 | 572.7 | 646.2 | 720.4 |  |  | Steg | 9.33 | 11.4 | 13.1 | 13 | 14.4 | 14.9 | 16 | 16.4 | 17.7 | 18.7 | 18.9 | 19.6 | 20.3 | 20.9 | 22.1 | 24.6 | 26.9 | 29.2 | 31.4 | 33.4 | 34.2 | 38.5 | 41.6 | 45.7
280 | 280 | 280 | 10.5 | 18 | 24 | 196 | 27.51 | 131.4 | 103.1 | 1.618 | 28 | 129 |  |  | w | mm | 67 | 77 | 82 | 89 | 109 | 115 | 116 | 122 | 128 | 129 | 135 | 136 | 136 | 137 | 138 | 138 | 139 | 139 | 140 | 140 | 141 | 148 | 149 | 149 | KSL | y |  | b | b | b | b | b | b | b | b | b | b | b | b | b | b | a | a | a | a | a | a | a | a | a | a | Nachweis- | verfahren DIN | S 235 | 1-1 | 1-1 | 1-1 | 1-1 | 1-1 | 1-1 | 1-1 | 1-1 | 1-1 | 1-1 | 1-1 | 1-1 | 1-1 | 1-1 | 1-1 | 1-1 | 1-1 | 1-1 | 1-1 | 2-1 | 2-1 | 4-1 | 4-1 | 4-1
300 | 300 | 300 | 11 | 19 | 27 | 208 | 30.91 | 149.1 | 117 | 1.732 | 28 | 135 | [29 empty] | z |  | c | c | c | c | c | c | c | c | c | c | c | c | c | c | b | b | b | b | b | b | b | b | b | b |  |  | S 355 | 1-1 | 1-1 | 1-1 | 1-1 | 1-1 | 1-1 | 1-1 | 1-1 | 1-1 | 1-1 | 1-1 | 1-1 | 1-1 | 1-1 | 1-1 | 1-1 | 2-1 | 2-1 | 4-1 | 4-1 | 4-1 | 4-1 | 4-1 | 4-1
320 | 320 | 300 | 11.5 | 20.5 | 27 | 225 | 34.44 | 161.3 | 126.7 | 1.771 | 28 | 136
340 | 340 | 300 | 12 | 21.5 | 27 | 243 | 38.22 | 170.9 | 134.2 | 1.81 | 28 | 136
360 | 360 | 300 | 12.5 | 22.5 | 27 | 261 | 42.19 | 180.6 | 141.8 | 1.849 | 28 | 137
400 | 400 | 300 | 13.5 | 24 | 27 | 298 | 50.76 | 197.8 | 155.3 | 1.927 | 28 | 138
450 | 450 | 300 | 14 | 26 | 27 | 344 | 59.36 | 218 | 171.1 | 2.026 | 28 | 138
500 | 500 | 300 | 14.5 | 28 | 27 | 390 | 68.44 | 238.6 | 187.3 | 2.125 | 28 | 139
550 | 550 | 300 | 15 | 29 | 27 | 438 | 78.15 | 254.1 | 199.4 | 2.224 | 28 | 139
600 | 600 | 300 | 15.5 | 30 | 27 | 486 | 88.35 | 270 | 211.9 | 2.323 | 28 | 140
650 | 650 | 300 | 16 | 31 | 27 | 534 | 99.04 | 286.3 | 224.8 | 2.422 | 28 | 140
700 | 700 | 300 | 17 | 32 | 27 | 582 | 113.6 | 306.4 | 240.5 | 2.52 | 28 | 141
800 | 800 | 300 | 17.5 | 33 | 30 | 674 | 134.2 | 334.2 | 262.3 | 2.713 | 28 | 148
900 | 900 | 300 | 18.5 | 35 | 30 | 770 | 160 | 371.3 | 291.5 | 2.911 | 28 | 149
1000 | 1000 | 300 | 19 | 36 | 30 | 868 | 183.2 | 400 | 314 | 3.11 | 28 | 149
| Biegung starke Achse |  |  |  | Biegung schwache Achse |  |  |  | Torsion |  |  | KSL
HEB | Iy | Wy | iy | max Sy | Iz | Wz | iz | iz,g | IT | Iw | max w | y | z
Profil | cm4 | cm3 | cm | cm3 | cm4 | cm3 | cm | cm | cm4 | cm6 | cm2
100 | 449.5 | 89.91 | 4.155 | 52.11 | 167.3 | 33.45 | 2.535 | 2.687 | 9.309 | 3233 | 22.12 | b | c
120 | 864.4 | 144.1 | 5.042 | 82.61 | 317.5 | 52.92 | 3.056 | 3.243 | 13.94 | 9125 | 32.31 | b | c
140 | 1509 | 215.6 | 5.927 | 122.7 | 549.7 | 78.52 | 3.577 | 3.798 | 20.2 | 21965 | 44.39 | b | c
160 | 2492 | 311.5 | 6.777 | 177 | 889.2 | 111.2 | 4.049 | 4.311 | 31.24 | 46667 | 58.19 | b | c
180 | 3831 | 425.7 | 7.662 | 240.7 | 1363 | 151.4 | 4.57 | 4.868 | 42.24 | 91728 | 74.07 | b | c
200 | 5696 | 569.6 | 8.541 | 321.3 | 2003 | 200.3 | 5.065 | 5.391 | 59.59 | 167060 | 91.65 | b | c
220 | 8091 | 735.5 | 9.427 | 413.5 | 2843 | 258.5 | 5.588 | 5.949 | 77.02 | 289510 | 111.3 | b | c
240 | 11259 | 938.3 | 10.31 | 526.6 | 3923 | 326.9 | 6.084 | 6.472 | 103.6 | 476280 | 132.7 | b | c
260 | 14919 | 1148 | 11.22 | 641.5 | 5135 | 395 | 6.584 | 6.994 | 125.7 | 736280 | 156.2 | b | c
280 | 19270 | 1376 | 12.11 | 767.2 | 6595 | 471 | 7.085 | 7.539 | 145.3 | 1107200 | 182 | b | c
300 | 25166 | 1678 | 12.99 | 934.3 | 8563 | 570.9 | 7.579 | 8.06 | 187.4 | 1651000 | 209 | b | c
320 | 30824 | 1926 | 13.82 | 1075 | 9239 | 615.9 | 7.567 | 8.063 | 229.2 | 2026200 | 222.9 | b | c
340 | 36656 | 2156 | 14.65 | 1204 | 9690 | 646 | 7.53 | 8.049 | 262 | 2405600 | 237.1 | b | c
360 | 43193 | 2400 | 15.46 | 1341 | 10141 | 676.1 | 7.493 | 8.036 | 297.9 | 2829300 | 251.3 | b | c
400 | 57680 | 2884 | 17.08 | 1616 | 10819 | 721.3 | 7.396 | 7.993 | 361.1 | 3751100 | 280.1 | a | b
450 | 79888 | 3551 | 19.14 | 1991 | 11721 | 781.4 | 7.333 | 7.968 | 448.9 | 5177700 | 316.1 | a | b
500 | 107180 | 4287 | 21.19 | 2407 | 12624 | 841.6 | 7.273 | 7.942 | 549.9 | 6920700 | 352.1 | a | b
550 | 136690 | 4971 | 23.2 | 2795 | 13077 | 871.8 | 7.174 | 7.893 | 612.3 | 8743900 | 388.8 | a | b
600 | 171040 | 5701 | 25.17 | 3213 | 13530 | 902 | 7.08 | 7.844 | 679.6 | 10838000 | 425.5 | a | b
650 | 210620 | 6480 | 27.12 | 3660 | 13984 | 932.3 | 6.988 | 7.796 | 752 | 13219000 | 462.2 | a | b
700 | 256890 | 7340 | 28.96 | 4164 | 14441 | 962.7 | 6.865 | 7.729 | 841.7 | 15900000 | 498.9 | a | b
800 | 359080 | 8977 | 32.78 | 5114 | 14904 | 993.6 | 6.678 | 7.609 | 962.1 | 21617000 | 572.7 | a | b
900 | 494060 | 10979 | 36.48 | 6292 | 15816 | 1054 | 6.527 | 7.521 | 1154 | 29196000 | 646.2 | a | b
1000 | 644750 | 12895 | 40.15 | 7428 | 16276 | 1085 | 6.378 | 7.43 | 1272 | 37340000 | 720.4 | a | b
| Grenzschnittgrößen für fy,d = 21,82 kN/cm2 | [7 empty] | EC 3 |  |  | QKL nach EC 3
HEB | Npl,d | Vpl,z,d | Mpl,y,d | Vpl,y,d | Mpl,z,d | Mpl,xp,d | Mpl,xs,d | Mpl,w,d | Vpl,z,d | b/t |  | reine Biegung M_y
Profil | kN | kN | kNm | kN | kNm | kNm | kNm | kNm2 | kN | Gurt | Steg | S 235 | S 355
100 | 568.1 | 68.02 | 22.74 | 251.9 | 11.22 | 1.395 | 11.34 | 0.4909 | 111.5 | 3.5 | 9.3333 | 1 | 1
120 | 742 | 89.25 | 36.05 | 332.6 | 17.67 | 2.028 | 18.12 | 0.9418 | 135.2 | 4.0682 | 11.3846 | 1 | 1
140 | 937.2 | 112.9 | 53.55 | 423.3 | 26.13 | 2.818 | 27.09 | 1.642 | 161.3 | 4.5417 | 13.1429 | 1 | 1
160 | 1184 | 148.1 | 77.23 | 524 | 37.08 | 3.843 | 38.52 | 2.668 | 217 | 4.6923 | 13 | 1 | 1
180 | 1424 | 177.7 | 105 | 634.9 | 50.4 | 5.008 | 52.69 | 4.107 | 249.7 | 5.0536 | 14.3529 | 1 | 1
200 | 1704 | 209.7 | 140.2 | 755.8 | 66.72 | 6.379 | 69.91 | 6.055 | 306.3 | 5.1667 | 14.8889 | 1 | 1
220 | 1986 | 244.1 | 180.4 | 886.8 | 85.94 | 7.973 | 90.45 | 8.617 | 344.4 | 5.4531 | 16 | 1 | 1
240 | 2312 | 280.9 | 229.8 | 1028 | 108.7 | 9.807 | 114.6 | 11.91 | 409.8 | 5.5294 | 16.4 | 1 | 1
260 | 2584 | 305.5 | 279.9 | 1146 | 131.4 | 11.2 | 139 | 15.65 | 463.7 | 5.7714 | 17.7 | 1 | 1
280 | 2866 | 346.5 | 334.8 | 1270 | 156.6 | 12.85 | 166.3 | 20.17 | 506.9 | 6.1528 | 18.6667 | 1 | 1
300 | 3253 | 389.4 | 407.7 | 1436 | 189.8 | 15.32 | 201.8 | 26.21 | 585 | 6.1842 | 18.9091 | 1 | 1
320 | 3520 | 433.9 | 468.9 | 1549 | 204.9 | 17.81 | 232 | 30.14 | 638.5 | 5.7195 | 19.5652 | 1 | 1
340 | 3729 | 481.4 | 525.4 | 1625 | 215.1 | 19.71 | 258.8 | 33.62 | 691.8 | 5.4419 | 20.25 | 1 | 1
360 | 3941 | 531.4 | 585.4 | 1701 | 225.3 | 21.71 | 287 | 37.28 | 747.4 | 5.1889 | 20.88 | 1 | 1
400 | 4315 | 639.4 | 705.1 | 1814 | 240.9 | 25.18 | 341 | 44.3 | 863.1 | 4.8438 | 22.0741 | 1 | 1
450 | 4756 | 747.7 | 868.9 | 1965 | 261.3 | 29.66 | 416.6 | 54.12 | 982.5 | 4.4615 | 24.5714 | 1 | 1
500 | 5207 | 862.1 | 1050 | 2116 | 281.8 | 34.52 | 499.4 | 64.88 | 1108 | 4.1339 | 26.8966 | 1 | 1
550 | 5543 | 984.4 | 1220 | 2192 | 292.6 | 37.66 | 571 | 74.17 | 1234 | 3.9828 | 29.2 | 1 | 1
600 | 5890 | 1113 | 1402 | 2267 | 303.5 | 40.97 | 646.2 | 83.95 | 1367 | 3.8417 | 31.3548 | 1 | 1
650 | 6247 | 1248 | 1597 | 2343 | 314.5 | 44.46 | 725.2 | 94.2 | 1505 | 3.7097 | 33.375 | 1 | 1
700 | 6685 | 1430 | 1817 | 2419 | 326.2 | 48.79 | 807.8 | 104.9 | 1691 | 3.5781 | 34.2353 | 1 | 1
800 | 7291 | 1691 | 2232 | 2494 | 338.9 | 53.69 | 956.5 | 124.3 | 1995 | 3.3712 | 38.5143 | 1 | 1
900 | 8101 | 2016 | 2746 | 2645 | 361.8 | 62.25 | 1144 | 148.6 | 2328 | 3.1643 | 41.6216 | 1 | 1
1000 | 8728 | 2307 | 3241 | 2721 | 374.5 | 67.97 | 1311 | 170.4 | 2621 | 3.0694 | 45.6842 | 1 | 1

## HEM-Profile (hidden)
| Abmessungen | [5 empty] | ASteg | A | Masse | U | Löcher 1)
HEM | h | b | ts | tg | r | hi |  |  |  |  | dL | w
Profil | mm | mm | mm | mm | mm | mm | cm2 | cm2 | kg/m | m2/m | mm | mm
100 | 120 | 106 | 12 | 20 | 12 | 56 | 12 | 53.24 | 41.79 | 0.6194 | 13 | 73
120 | 140 | 126 | 12.5 | 21 | 12 | 74 | 14.88 | 66.41 | 52.13 | 0.7384 | 17 | 83
140 | 160 | 146 | 13 | 22 | 12 | 92 | 17.94 | 80.56 | 63.24 | 0.8574 | 21 | 88
160 | 180 | 166 | 14 | 23 | 15 | 104 | 21.98 | 97.05 | 76.19 | 0.9702 | 21 | 95
180 | 200 | 186 | 14.5 | 24 | 15 | 122 | 25.52 | 113.3 | 88.9 | 1.089 | 28 | 115
200 | 220 | 206 | 15 | 25 | 18 | 134 | 29.25 | 131.3 | 103.1 | 1.203 | 28 | 121
220 | 240 | 226 | 15.5 | 26 | 18 | 152 | 33.17 | 149.4 | 117.3 | 1.322 | 28 | 122
240 | 270 | 248 | 18 | 32 | 21 | 164 | 42.84 | 199.6 | 156.7 | 1.46 | 28 | 130
260 | 290 | 268 | 18 | 32.5 | 24 | 177 | 46.35 | 219.6 | 172.4 | 1.575 | 28 | 136
280 | 310 | 288 | 18.5 | 33 | 24 | 196 | 51.25 | 240.2 | 188.5 | 1.694 | 28 | 137
300 | 340 | 310 | 21 | 39 | 27 | 208 | 63.21 | 303.1 | 237.9 | 1.832 | 28 | 145
320 | 359 | 309 | 21 | 40 | 27 | 225 | 66.99 | 312 | 245 | 1.866 | 28 | 145
340 | 377 | 309 | 21 | 40 | 27 | 243 | 70.77 | 315.8 | 247.9 | 1.902 | 28 | 145
360 | 395 | 308 | 21 | 40 | 27 | 261 | 74.55 | 318.8 | 250.3 | 1.934 | 28 | 145
400 | 432 | 307 | 21 | 40 | 27 | 298 | 82.32 | 325.8 | 255.7 | 2.004 | 28 | 145
450 | 478 | 307 | 21 | 40 | 27 | 344 | 91.98 | 335.4 | 263.3 | 2.096 | 28 | 145
500 | 524 | 306 | 21 | 40 | 27 | 390 | 101.6 | 344.3 | 270.3 | 2.184 | 28 | 145
550 | 572 | 306 | 21 | 40 | 27 | 438 | 111.7 | 354.4 | 278.2 | 2.28 | 28 | 145
600 | 620 | 305 | 21 | 40 | 27 | 486 | 121.8 | 363.7 | 285.5 | 2.372 | 28 | 145
650 | 668 | 305 | 21 | 40 | 27 | 534 | 131.9 | 373.7 | 293.4 | 2.468 | 28 | 145
700 | 716 | 304 | 21 | 40 | 27 | 582 | 142 | 383 | 300.7 | 2.56 | 28 | 145
800 | 814 | 303 | 21 | 40 | 30 | 674 | 162.5 | 404.3 | 317.3 | 2.746 | 28 | 151
900 | 910 | 302 | 21 | 40 | 30 | 770 | 182.7 | 423.6 | 332.5 | 2.934 | 28 | 151
1000 | 1008 | 302 | 21 | 40 | 30 | 868 | 203.3 | 444.2 | 348.7 | 3.13 | 28 | 151
| Biegung starke Achse |  |  |  | Biegung schwache Achse |  |  |  | Torsion |  |  | KSL
HEM | Iy | Wy | iy | max Sy | Iz | Wz | iz | iz,g | IT | Iw | max w | y | z
Profil | cm4 | cm3 | cm | cm3 | cm4 | cm3 | cm | cm | cm4 | cm6 | cm2
100 | 1143 | 190.4 | 4.633 | 117.9 | 399.2 | 75.31 | 2.738 | 2.897 | 67.28 | 9430 | 25.91 | b | c
120 | 2018 | 288.2 | 5.512 | 175.3 | 702.8 | 111.6 | 3.253 | 3.447 | 90.53 | 23887 | 36.88 | b | c
140 | 3291 | 411.4 | 6.392 | 246.9 | 1144 | 156.8 | 3.769 | 3.998 | 118.6 | 52826 | 49.74 | b | c
160 | 5098 | 566.5 | 7.248 | 337.3 | 1759 | 211.9 | 4.257 | 4.525 | 160.8 | 104700 | 64.28 | b | c
180 | 7483 | 748.3 | 8.129 | 441.7 | 2580 | 277.4 | 4.773 | 5.077 | 201.4 | 194300 | 80.94 | b | c
200 | 10642 | 967.4 | 9.003 | 567.6 | 3651 | 354.5 | 5.274 | 5.609 | 258.1 | 336870 | 99.28 | b | c
220 | 14605 | 1217 | 9.886 | 709.7 | 5012 | 443.5 | 5.791 | 6.161 | 313.6 | 559550 | 119.7 | b | c
240 | 24289 | 1799 | 11.03 | 1058 | 8153 | 657.5 | 6.391 | 6.778 | 627.2 | 1123500 | 146 | b | c
260 | 31307 | 2159 | 11.94 | 1262 | 10449 | 779.7 | 6.897 | 7.311 | 722.3 | 1684000 | 170.7 | b | c
280 | 39547 | 2551 | 12.83 | 1483 | 13163 | 914.1 | 7.403 | 7.857 | 809.4 | 2463000 | 197.5 | b | c
300 | 59201 | 3482 | 13.98 | 2039 | 19403 | 1252 | 8.001 | 8.474 | 1415 | 4280100 | 230.9 | b | c
320 | 68135 | 3796 | 14.78 | 2218 | 19709 | 1276 | 7.947 | 8.434 | 1510 | 4890000 | 244 | b | c
340 | 76372 | 4052 | 15.55 | 2359 | 19711 | 1276 | 7.9 | 8.411 | 1516 | 5463300 | 257.9 | a | b
360 | 84867 | 4297 | 16.32 | 2495 | 19522 | 1268 | 7.825 | 8.36 | 1517 | 6009300 | 270.9 | a | b
400 | 104120 | 4820 | 17.88 | 2785 | 19336 | 1260 | 7.704 | 8.285 | 1524 | 7268800 | 298.5 | a | b
450 | 131480 | 5501 | 19.8 | 3166 | 19339 | 1260 | 7.593 | 8.229 | 1538 | 9092300 | 333.8 | a | b
500 | 161930 | 6180 | 21.69 | 3547 | 19155 | 1252 | 7.459 | 8.146 | 1548 | 11012000 | 367.9 | a | b
550 | 197980 | 6923 | 23.64 | 3966 | 19158 | 1252 | 7.353 | 8.09 | 1563 | 13323000 | 404.6 | a | b
600 | 237450 | 7660 | 25.55 | 4386 | 18975 | 1244 | 7.224 | 8.007 | 1574 | 15700000 | 439.8 | a | b
650 | 281670 | 8433 | 27.45 | 4828 | 18979 | 1245 | 7.126 | 7.953 | 1588 | 18427000 | 476.4 | a | b
700 | 329280 | 9198 | 29.32 | 5269 | 18797 | 1237 | 7.006 | 7.872 | 1599 | 21161000 | 511.4 | a | b
800 | 442600 | 10875 | 33.09 | 6244 | 18627 | 1230 | 6.788 | 7.722 | 1663 | 27472000 | 583.5 | a | b
900 | 570430 | 12537 | 36.7 | 7221 | 18452 | 1222 | 6.6 | 7.597 | 1689 | 34419000 | 654.1 | a | b
1000 | 722300 | 14331 | 40.32 | 8284 | 18459 | 1222 | 6.446 | 7.501 | 1719 | 42665000 | 728.1 | a | b
| Grenzschnittgrößen für fy,d = 21,82 kN/cm2 | [7 empty] | EC 3 |  |  | QKL nach EC 3
HEM | Npl,d | Vpl,z,d | Mpl,y,d | Vpl,y,d | Mpl,z,d | Mpl,xp,d | Mpl,xs,d | Mpl,w,d | Vpl,z,d | b/t |  | reine Biegung M_y
Profil | kN | kN | kNm | kN | kNm | kNm | kNm | kNm2 | kN | Gurt | Steg | S 235 | S 355
100 | 1162 | 151.2 | 51.45 | 534.1 | 25.38 | 5.694 | 26.71 | 1.226 | 222.5 | 1.75 | 4.6667 | 1 | 1
120 | 1449 | 187.4 | 76.5 | 666.6 | 37.45 | 7.534 | 39.66 | 2.164 | 260.9 | 2.131 | 5.92 | 1 | 1
140 | 1758 | 226 | 107.7 | 809.2 | 52.48 | 9.643 | 55.84 | 3.53 | 301.6 | 2.4773 | 7.0769 | 1 | 1
160 | 2117 | 276.9 | 147.2 | 961.9 | 71.01 | 12.15 | 75.51 | 5.428 | 380 | 2.6522 | 7.4286 | 1 | 1
180 | 2471 | 321.5 | 192.8 | 1125 | 92.77 | 14.86 | 98.97 | 7.971 | 427.4 | 2.9479 | 8.4138 | 1 | 1
200 | 2864 | 368.5 | 247.7 | 1297 | 118.5 | 17.9 | 126.5 | 11.28 | 506.1 | 3.1 | 8.9333 | 1 | 1
220 | 3261 | 417.8 | 309.7 | 1480 | 148 | 21.27 | 158.4 | 15.5 | 558.9 | 3.3558 | 9.8065 | 1 | 1
240 | 4355 | 539.6 | 461.9 | 1999 | 219.5 | 34.7 | 237.9 | 25.55 | 740.9 | 2.9375 | 9.1111 | 1 | 1
260 | 4792 | 583.9 | 550.6 | 2194 | 260.2 | 38.69 | 282.5 | 32.79 | 825.1 | 3.1077 | 9.8333 | 1 | 1
280 | 5240 | 645.5 | 647 | 2394 | 304.7 | 43.13 | 331.6 | 41.36 | 888.4 | 3.3561 | 10.5946 | 1 | 1
300 | 6613 | 796.2 | 889.7 | 3046 | 417.4 | 63.99 | 458.4 | 61.53 | 1117 | 3.0128 | 9.9048 | 1 | 1
320 | 6808 | 843.9 | 967.6 | 3114 | 425.6 | 67.15 | 496.7 | 66.45 | 1170 | 2.925 | 10.7143 | 1 | 1
340 | 6891 | 891.5 | 1029 | 3114 | 426 | 67.65 | 524.7 | 70.2 | 1217 | 2.925 | 11.5714 | 1 | 1
360 | 6956 | 939.1 | 1089 | 3104 | 423.8 | 67.94 | 550.9 | 73.48 | 1263 | 2.9125 | 12.4286 | 1 | 1
400 | 7108 | 1037 | 1215 | 3094 | 422 | 68.77 | 606.4 | 80.61 | 1359 | 2.9 | 14.1905 | 1 | 1
450 | 7319 | 1159 | 1381 | 3094 | 423.1 | 70.05 | 677.5 | 90.07 | 1478 | 2.9 | 16.381 | 1 | 1
500 | 7512 | 1280 | 1548 | 3084 | 421.5 | 71.12 | 746.3 | 98.88 | 1597 | 2.8875 | 18.5714 | 1 | 1
550 | 7732 | 1407 | 1731 | 3084 | 422.7 | 72.46 | 820.3 | 108.7 | 1722 | 2.8875 | 20.8571 | 1 | 1
600 | 7934 | 1534 | 1914 | 3074 | 421.2 | 73.59 | 891.3 | 117.7 | 1846 | 2.875 | 23.1429 | 1 | 1
650 | 8154 | 1661 | 2107 | 3074 | 422.3 | 74.92 | 965.1 | 127.5 | 1970 | 2.875 | 25.4286 | 1 | 1
700 | 8357 | 1788 | 2299 | 3064 | 420.8 | 76.05 | 1035 | 136.3 | 2095 | 2.8625 | 27.7143 | 1 | 1
800 | 8820 | 2047 | 2725 | 3053 | 421.2 | 78.57 | 1182 | 155 | 2396 | 2.775 | 32.0952 | 1 | 1
900 | 9243 | 2301 | 3151 | 3043 | 420.8 | 81.04 | 1324 | 173.1 | 2645 | 2.7625 | 36.6667 | 1 | 1
1000 | 9692 | 2561 | 3615 | 3043 | 423.2 | 83.76 | 1473 | 192.6 | 2899 | 2.7625 | 41.3333 | 1 | 1

## Beiwerte C1, C2 und kc
siehe Krüger U., Kindmann R.: Stahlbau Teil 1: Grudlagen. 5. Auflage, Verlag Ernst & Sohn, 2013